## 水管（管径）速算表（横）
水管（管径）速算表
冷量(Kw) | ≥ 5 | 6--8 | 9--16 | 17--24 | 25--40 | 41--70 | 71--125 | 126--215 | 216--420
水流量(M3/H) | 0.86 | 1.03-1.38 | 1.54-2.72 | 2.92-4.12 | 4.3-6.88 | 7.02-12.04 | 12.22-21.5 | 21.7-37 | 37.2-72.2
管径(mm) | 20 | 25 | 32 | 40 | 50 | 70 | 80 | 100 | 125
冷量(Kw) | 421--600 | 601--1500 | 1501--2200 | 2201--3600 | 3601--5200 | 5201--6600 | 6601-14500
水流量(M3/H) | 72.4-103.2 | 133.3-258 | 258.2-378.4 | 378.6-619.2 | 619.4-894.4 | 894.6-1135.2 | 1135.4-2494
管径(mm) | 150 | 200 | 250 | 300 | 350 | 400 | 450

## 水管（管径）速算表（竖）
水管（管径）速算表
序号 | 冷量(Kw) | 水流量(M3/H) | 管径（mm） | 备注
1 | ≥ 5 | 0.86 | 20
2 | 6--8 | 1.03-1.38 | 25
3 | 9--16 | 1.54-2.72 | 32
4 | 17--24 | 2.92-4.12 | 40
5 | 25--40 | 4.3-6.88 | 50
6 | 41--70 | 7.02-12.04 | 70
7 | 71--125 | 12.22-21.5 | 80
8 | 126--215 | 21.7-37 | 100
9 | 216--420 | 37.2-72.2 | 125
10 | 421--600 | 72.4-103.2 | 150
11 | 601--1500 | 133.3-258 | 200
12 | 1501--2200 | 258.2-378.4 | 250
13 | 2201--3600 | 378.6-619.2 | 300
14 | 3601--5200 | 619.4-894.4 | 350
15 | 5201--6600 | 894.6-1135.2 | 400
16 | 6601-14500 | 1135.4-2494 | 450