## Sheet1
空调机维修保养计划排工表
工程名称：
建设单位：
技术员姓名及联系电话
工程预计期限
计划 | 工作项目
每月一次 | 空调机电路安全检查（如电压、电流、绝缘检测测）
每月一次 | 压缩机电流检测、消除异响
每月一次 | 检测铜管有无漏冷媒，排水管、新风管有无漏水漏风
每月一次 | 盘管风机每月检查一次
每月一次 | 清洗柜式空调冷凝器
每月一次 | 检查散热电机的过流保护装置
每月一次 | 清洗中央空调、柜机回风滤网
每三个月一次 | 检测制冷效果，进出风口温度，检测冷媒高低压
每半年一次 | 分体1—5HP空调机清洗
每半年一次 | 清洗中央空调水泡（视压力高低随时清洗）
每半年一次 | 清洗水塔（视水质状况随时清洗）
每半年一次 | 检查送风电机皮带松紧及清除异响
按状况 | 轴承、水泵、防水胶圈维修或更换
空调设备保养内容和频次要求
用户 |  |  |  | 联系人 | 联系电话
机组型号 |  |  |  | 机组编号 | 生产厂家
序号 | 部位 | 项目 |  | 月份检查情况 | 月份 | 月份 | 月份
1 | 外观 | 外观有无损坏迹象
2 | 电控系统 | 检查电源及控制电压
3 |  | 检查所有线路是否牢固可靠
4 |  | 检查各项电控参数是否正确
5 |  | 检查各种模式及上\卸载情况
6 |  | 检查所有安全控制器的动作
7 | 压缩机 | 检查压缩机绕组
8 |  | 检查压缩机绝缘阻值
9 |  | 检查冷冻油量及色泽
10 |  | 检查压缩机吸排气压力
11 |  | 检查压缩机收纳箱电流值
12 |  | 检查压缩机油温加热丝
13 | 冷媒系统 | 检查个系统吸排气压力
14 |  | 检查节流装置及干燥过滤器
15 |  | 检查冷却水进出温差、冷却水流量
16 |  | 检查出、回风口温差及流量
17 |  | 检查各接口管路有无泄漏
18 | 动力系统 | 检查或更换皮带
19 |  | 检查电机绕组及绝缘阻值
20 |  | 检查电机三相电流值
21 |  | 检查风机连接强度
22 |  | 润滑电机和风机轴承
23 |  | 清洗或更换空气过滤器
24 | 水系统 | 清洗或更换水过滤器
25 |  | 检查水泵运行情况
26 |  | 检查冷却塔风扇运转情况
27 |  | 检查并维护水系统中各附件（阀门、压力表、温度计等）
28 |  | 检查塔水量平衡、补水排水
29 |  | 物理清洗冷却塔
30 | 其他 | 化学清洗冷凝器（水处理）
31 |  | 化学清洗蒸发器（除油污）
记录代号：√-正常；Δ-需调整；X-需更换；☆-已处理好。具体参数记录在下表中：注意表中★-当月要进行的保养项目
序号 |  | 数据项目 | 检查结果
1 |  | 机组运转时的电压（V）L1:L2:L3
2 |  | 压缩机电流（A）
3 |  | 风机电流（A）
4 |  | 送风温度（℃）
5 |  | 回风温度（℃）
6 |  | 吸气压力
7 |  | 排气压力
8 |  | 高压开关
9 |  | 低压开关
10 |  | 冷却水进水温度
11 |  | 冷却水进水压力
保养工程师：
保养日期：