## Sheet1
01、中央空调冷媒铜管选择表
序号 | 管外径(mm) | 抗拉强度(N/mm2) | 安全系数 | R410A (4.0MPa) | 铜管厚度(mm) | R407C (3.3MPa) | 铜管厚度(mm) | R22 (3.0MPa) | 铜管厚度(mm) | 备注
1 | 6.35 | 205 | 2 | 4 | 0.2478 | 3.3 | 0.20444 | 3 | 0.18585
2 | 9.52 | 205 | 2 | 4 | 0.37151 | 3.3 | 0.3065 | 3 | 0.27863
3 | 12.7 | 205 | 2 | 4 | 0.49561 | 3.3 | 0.40888 | 3 | 0.37171
4 | 15.88 | 205 | 2 | 4 | 0.61971 | 3.3 | 0.51126 | 3 | 0.46478
5 | 19.05 | 205 | 2 | 4 | 0.74341 | 3.3 | 0.61332 | 3 | 0.55756
6 | 22.8 | 205 | 2 | 4 | 0.88976 | 3.3 | 0.73405 | 3 | 0.66732
7 | 25.4 | 205 | 2 | 4 | 0.99122 | 3.3 | 0.81776 | 3 | 0.74341
8 | 28.6 | 205 | 2 | 4 | 1.1161 | 3.3 | 0.92078 | 3 | 0.83707
9 | 31.8 | 205 | 2 | 4 | 1.241 | 3.3 | 1.0238 | 3 | 0.93073
10 | 34.9 | 205 | 2 | 4 | 1.362 | 3.3 | 1.1236 | 3 | 1.0215
11 | 38.1 | 205 | 2 | 4 | 1.4868 | 3.3 | 1.2266 | 3 | 1.1151
12 | 41.3 | 205 | 2 | 4 | 1.6117 | 3.3 | 1.3297 | 3 | 1.2088
13 | 54.1 | 205 | 2 | 4 | 2.1112 | 3.3 | 1.7418 | 3 | 1.5834